## Sheet1
Wykonawca:
……………………………
(pełna nazwa/firma, adres)
………………………………
w zależności od podmiotu: NIP/PESEL, KRS/CEiDG)

reprezentowany przez:
………………………………
(imię, nazwisko, stanowisko/podstawa do reprezentacji)
tel/fax………………..

FORMULARZ CENOWY
Wykaz wyposażenia i sprzętu dla żłobka i klubu dziecięcego

Żłobek

Lp.	Przedmiot dostawy		Oferowany produkt, charakterystyka	Ilość / (szt.)	Cena jedn. brutto [PLN]
	Nazwa produktu	Opis produktu
1	2	3	4	5	6
1	Patelnia elektryczna uchylna	regulacja temperatury do / 300 0C, moc: od 5 -7 KW , / zasilanie 400W , / powierzchnia robocza misy min. 0,27 m2		1
2	Kuchnia gazowa	6 płyt grzejnych, / piekarnik elektryczny statyczny GN2/1, / 6 palników gazowych / z pilotami, / moc gazowa: od 34 – 38 KW, / moc elektryczna: 5 - 7 KW		1
3	Kocioł parowy 150 l	pojemność kotła: 150 l, / średnica zbiornika warzelnego: min. 600 mm, / ciśnienie robocze pary wodnej: 0,04 MPa, temperatura robocza pary wodnej: 110 ºC , zużycie pary wodnej: ok. 35 kg/h, / przyłącze instalacji parowej: G1”, przyłącze instalacji kondensatu: G1/2”, przyłącze wody ciepłej i zimnej: 2 x R1/2” / urządzenie wyposażone: w zawór parowy, odwadniacz parowy oraz odpowietrznik spełniający funkcję zaworu podciśnienia, w zawory bezpieczeństwa i ciśnieniomierze, spełniające funkcję dodatkowego układu sygnalizacji ostrzegawczej.		1
4	Zmywarka do naczyń	urządzenie wyposażone w co najmniej: dozownik płynu myjącego, kosz do talerzy, kosz uniwersalny i kosz na sztućce. Zużycie wody max. 3 l / cykl. / urządzenie wyposażone w pompę spustową, pompę wspomagającą płukanie, wbudowany zmiękczacz wody oraz wyświetlacz temperatury. zmywarka winna posiadać funkcję automatycznego wyparzania po zakończonym procesie mycia. Zasilanie 400 W, wymiary kosza / min.: 500/500 mm		1
5	Robot wielofunkcyjny	z funkcją szatkowania. / osłona bezpieczeństwa , dzieża na ruchomych ramionach o pojemności od 15 do 20 l, korpus wykonany z aluminium.		1
6	Szafa magazynowa do naczyń stołowych i kuchennych	konstrukcja spawana, 3 przestawne półki, obciążenie na półkę 70 kg, / wym. min. 1000/600/1800 mm		1
7	Wózek z napędem elektrycznym dla 4 dzieci.	wózek z regulowanym oparciem i podnóżkiem. maks. obciążenie 66 kg. / dla dzieci od 6 do 36 m-cy		1
8	Projektor z ekranem projekcyjnym elektrycznym	Projektor ze stelażem: / Technologia LCD / Regulacja Zoom, / Wejścia co najmniej: cyfrowe video i analogowe / Praca co najmniej w sieci bezprzewodowej WiFi, Głośnik o mocy od 10 do 16W / Funkcje dodatkowe co najmniej: tryb eco, wygaszenie obrazu i dźwięku, funkcja blokowana obrazu, / Wyposażenie standardowe co najmniej: pilot, baterie, przewód Mini D-Sub, kabel zasilający , instrukcja obsługi / Ekran: kaseta biała z wysokiej jakości aluminium. / Tkanina wym. min. 210x210 cm / Sterowanie: ekran rozwija się automatycznie w momencie uruchomienia projektora		1
Razem					0,00 zł

Klub dziecięcy

Lp.	Przedmiot dostawy		Oferowany produkt, charakterystyka	Ilość / (szt.)	Cena jedn. brutto [PLN]
	Nazwa produktu	Opis produktu
1	2	3	4	5	6
1	Wózek z napędem elektrycznym dla / 4 dzieci.	Wózek z regulowanym oparciem i podnóżkiem. Maks. obciążenie 66 kg. / Dla dzieci od 6 do 36 m-cy		1
2	Projektor z ekranem projekcyjnym elektrycznym	Projektor ze stelażem: / Technologia LCD / Regulacja Zoom, / Wejścia co najmniej: cyfrowe video i analogowe / Praca co najmniej w sieci bezprzewodowej WiFi, Głośnik o mocy od 10 do 16W / Funkcje dodatkowe co najmniej: tryb eco, wygaszenie obrazu i dźwięku, funkcja blokowana obrazu, / Wyposażenie standardowe co najmniej: pilot, baterie, przewód Mini D-Sub, kabel zasilający , instrukcja obsługi / Ekran: kaseta biała z wysokiej jakości aluminium. / Tkanina wym. min. 210x210 cm / Sterowanie: ekran rozwija się automatycznie w momencie uruchomienia projektora		1
Razem					0,00 zł

			Podpisano

			……….........................................................
			(podpis/y osoby/osób upoważnionej/ych do reprezentowania Wykonawcy)

		Dnia,...........................…	………………………………………………………..
			(adres)